## WS281x comparison
Device	Manufacturer	Size	Bits	Order	VDD	VIH	VIL	T0H	T1H	T0L	T1L	RESET	LCSC	Txx in ns, RESET in us
XL-1010RGBC-WS2812B	Xinglight	1010	8	GRB	3.5-5.5	2.8	1.6	?	?	?	?	?	C5349953
XL-3030RGBC-WS2812B	Xinglight	3030	8	GRB	3.5-5.5	?	?	?-470	?-1000	580-1000	400	80	C5349958
WS2816B-2020	Worldsemi	2020	16	GRB	3.3-5.5	0.7Vdd	0.3Vdd	200-320	520-800	800-1200	480-1000	280	C4154877
WS2816B-2121	Worldsemi	2121	16	GRB	3.7-5.3	0.7Vdd	0.3Vdd	200-320	520-800	800-1200	480-1000	280	C965560
WS2816B-2427	Worldsemi	2427	16	GRB	3.3-5.5	0.7Vdd	0.3Vdd	200-320	520-800	800-1200	480-1000	280	C4154876
WS2816C-2121	Worldsemi	2121	16	GRB	3.7-5.5	0.7Vdd	0.3Vdd	200-320	520-800	800-1200	480-1000	280	C965561
XL-3528RGBW-WS2812B	Xinglight	3528	8	GRB	6.5	0.7Vdd	0.3Vdd	200-350	650-1000	1550-30000	1100-30000	100	C2890364
XL-4020RGBC-WS2812B	Xinglight	4020	8	GRB	6.5	0.7Vdd	0.3Vdd	200-350	650-1000	1550-30000	1100-30000	100	C3647024	12mA
XL-5050RGBC-WS2812B	Xinglight	5050	8	GRB	3.5-7.5	?	?	200-350	550-1200	550-1200	200-350	80	C2843785
XL-3535RGBC-WS2812B	Xinglight	3535	8	GRB	3.5-5.5	0.7Vdd	0.3Vdd	200-400	800-1000	580-1000	200-620	80	C2843786
WS2811	Worldsemi	SO-8	8	RGB	3.5-5.3	0.7Vdd	0.3Vdd	220-380	580-1000	580-1000	220-420	280	C114581	IC, no LED!
WS2812E	Worldsemi	5050	8	GRB	3.7-5.3	0.7Vdd	0.3Vdd	220-380	580-1000	580-1000	220-420	280	C139127
WS2812C	Worldsemi	5050	8	GRB	3.5-5.3	0.7Vdd	0.3Vdd	220-380	580-1600	580-1600	220-420	280	C114587	5mA
WS2812C-W	Worldsemi	5050	8	GRB	3.5-5.3	0.7Vdd	0.3Vdd	220-380	580-1600	580-1600	220-420	280	C2761796	5mA
WS2813-Mini	Worldsemi	3535	8	GRB	3.7-5.3	0.7Vdd	0.3Vdd	220-380	580-1600	580-1600	220-420	280	C189639	Redundancy for single LED failure
WS2813B	Worldsemi	5050	8	GRB	3.5-5.3	0.7Vdd	0.3Vdd	220-380	580-1600	580-1600	220-420	280	C114592	Redundancy for single LED failure
WS2813C	Worldsemi	5050	8	GRB	3.5-5.3	0.7Vdd	0.3Vdd	220-380	580-1600	580-1600	220-420	280	C194323	Redundancy for single LED failure
WS2813E	Worldsemi	5050	8	GRB	3.5-5.3	0.7Vdd	0.3Vdd	220-380	580-1600	580-1600	220-420	280	C160214	Redundancy for single LED failure
WS2812B-2020	Worldsemi	2020	8	GRB	3.7-5.3	2.7	0.7	220-380	580-1000	580-1000	580-1000	280	C965555	12mA
WS2812B-4020	Worldsemi	4020	8	GRB	3.7-5.3	2.7	0.7	220-380	580-1000	580-1000	580-1000	280	C965557	Side view
WS2812B-B-T	Worldsemi	5050	8	GRB	3.7-5.3	2.7	0.7	220-380	580-1000	580-1000	580-1000	280	C2761795
WS2812B-B-W	Worldsemi	5050	8	GRB	3.7-5.3	2.7	0.7	220-380	580-1000	580-1000	580-1000	280	C114586
WS2812B-Mini	Worldsemi	3535	8	GRB	3.7-5.3	2.7	0.7	220-380	580-1000	580-1000	580-1000	280	C527089
WS2812B-Mini	Worldsemi	3535	8	GRB	3.7-5.3	2.7	0.7	220-380	580-1000	580-1000	580-1000	280	C114583
WS2812B-MINI-X1	Worldsemi	3535	8	GRB	3.7-5.3	0.65Vdd	0.7	220-380	580-1000	580-1000	580-1000	280	C4154873
WS2812B-V5	Worldsemi	5050	8	GRB	3.7-5.3	2.7	0.7	220-380	580-1000	580-1000	580-1000	280	C2846931
WS2812B-V5-W	Worldsemi	5050	8	GRB	3.7-5.3	0.63Vdd	0.7	220-380	580-1000	580-1000	580-1000	280	C2874885
WS2812C-2020-V1	Worldsemi	2020	8	GRB	3.7-5.3	2.7	0.7	220-380	580-1000	580-1000	580-1000	280	C2976072
WS2812C-2427	Worldsemi	2427	8	GRB	3.7-5.3	0.7Vdd	0.3Vdd	220-380	580-1000	580-1000	580-1000	280	C4154872
WS2812C-4020	Worldsemi	4020	8	GRB	3.7-5.3	0.7Vdd	0.3Vdd	220-380	580-1000	580-1000	580-1000	280	C4154870	Side view
WS2812D-F5	Worldsemi	5mm	8	RGB	3.7-5.3	2.7	0.7	220-380	580-1000	580-1000	580-1000	280	C190565	Round 5mm LED
WS2812E-MINI-X1	Worldsemi	3535	8	GRB	3.7-5.3	0.7Vdd	0.3Vdd	220-380	580-1000	580-1000	580-1000	280	C4154871
WS2812E-V5	Worldsemi	5050	8	GRB	3.7-5.3	2.7	0.7	220-380	580-1000	580-1000	580-1000	280	C2920042
WS2813B-MINI-V1	Worldsemi	3535	8	GRB	3.7-5.3	2.7	0.7	220-380	580-1000	580-1000	580-1000	280	C2832664
WS2813B-V5	Worldsemi	5050	8	GRB	3.7-5.3	2.7	0.7	220-380	580-1000	580-1000	580-1000	280	C965558	Redundancy for single LED failure
WS2813C-V3	Worldsemi	5050	8	GRB	3.7-5.3	0.7Vdd	0.3Vdd	220-380	580-1000	580-1000	580-1000	280	C5359034
WS2815B	Worldsemi	5050	8	GRB	3.7-5.3	0.7Vdd	0.3Vdd	220-380	580-1000	580-1000	580-1000	280	C965559	Redundancy for single LED failure
WS2815E	Worldsemi	5050	8	GRB	3.7-5.3	0.7Vdd	0.3Vdd	220-380	580-1000	580-1000	580-1000	280	C4154879	Separate LED and logic power supply
WS2813C-2020	Worldsemi	2020	8	GRB	3.7-5.3	2.7	0.7	220-380	560-1000	680-1200	680-1200	280	C5153902
WS2812D-F5	Worldsemi	5mm	8	GRB	3.7-5.3	0.7Vdd	0.3Vdd	220-380	750-1000	750-1000	220-1000	280	C4154875	12mA, Round 5mm LED
WS2812D-255	Worldsemi	5025	8	GRB	3.7-5.3	0.7Vdd	0.3Vdd	220-380	750-1000	750-1000	220-380	280	C4154874	Rectangular through-hole
WS2815B-V1	Worldsemi	5050	8	GRB	9.5-13.5	2.7	0.7	220-380	580-840	900-5000	600-5000	280	C5446699
WS2812D-F8	Worldsemi	8mm	8	GRB	3.5-5.3	0.7Vdd	0.3Vdd	250-550	700-1000	700-1000	250-550	50	C139126	Round 8mm LED
WS2812S	Worldsemi	5050	8	GRB	3.5-5.3	0.7Vdd	0.3Vdd	250-550	700-1000	700-1000	250-550	50	C114584

## Timing
f		3.3 Mhz			3 Mhz			6 Mhz			12 Mhz
1 clock ns		300			333			167			83

T0H	220-380	1	300		1	333		2	334		5	415
T0L	580-1000	3	900		3	999		6	1002		11	913

T1H	580-1000	2	600		2	666		4	668		8	664
T1L	580-1000	2	600		2	666		4	668		8	664